## Sheet1
故障码 | 故障描述 | 故障类型 | 故障原因 | 桩端上报故障码 | 故障描述 | 故障类型 | 故障原因 | 处理方案
0 | 其他 | 常规停止
1000 | 充满停止 | 常规停止 |  | 1001 | 屏幕手动停止/本地刷卡停止 | 正常 | 正常
1001 | 触控屏手动停止/刷卡停止 | 常规停止 |  | 1002 | 后台停止 | 正常 | 正常
1002 | 后台停止充电 | 常规停止 |  | 1003 | 达到设置充电时长停止 | 正常 | 正常
1003 | 达到设置充电时长停止 | 常规停止 |  | 1004 | 达到设置充电电量停止 | 正常 | 正常
1004 | 达到设置充电电量停止 | 常规停止 |  | 1005 | 达到金额停止 | 正常 | 正常
1005 | 达到设置充电金额停止 | 常规停止 |  | 1006 | 达到离线时长停止 | 二代平台达到离线时长停止充电 | 设备离线超过5分钟
1006 | 达到离线停机条件 | 常规停止 |  | 1007 | 达到 SOC 终止条件停止 | 正常
1007 | 达到 SOC 终止条件停止 | 常规停止 |  | 1011 | 车端发送BST主动停止 | 正常 | 正常
1008 | 枪未正确连接 | 常规停止 |  | 1012 | 达到所需求的SOC | 车辆异常 | 车端BST发送停止报文（达到所需求的SOC ）
1009 | 扫码停止 | 常规停止 |  | 1013 | 达到总电压的设定值 | 车辆异常 | 车端BST发送停止报文（达到总电压的设定值 ）
1010 | 车端 S2 主动断开 | 常规停止 |  | 1014 | 达到单体电压的设定值 | 车辆异常 | 车端BST发送停止报文（ 达到单体电压的设定值 ）
|  |  |  | 1015 | 充电桩中止（收到CST帧） | 车辆异常 | 车端BST发送停止报文（ 收到CST帧）
1012 | BST-达到所需求的SOC | 常规停止 |  | 1016 | 绝缘故障 | 车辆异常 | 车端BST发送停止报文（ 绝缘故障 ）
1013 | BST-达到总电压的设定值 | 常规停止 |  | 1017 | 输出连接器过温故障 | 车辆异常 | 车端BST发送停止报文（输出连接器过温故障 ）
1014 | BST-达到单体电压的设定值 | 常规停止 |  | 1018 | BMS元件,输出连接器过温 | 车辆异常 | 车端BST发送停止报文（ BMS元件,输出连接器过温）
1015 | BST-充电桩中止（收到CST帧） | 常规停止 |  | 1019 | 充电连接器故障 | 车辆异常 | 车端BST发送停止报文（充电连接器故障 ）
1016 | BST-绝缘故障 | 常规停止 |  | 1020 | 电池组温度过高故障 | 车辆异常 | 车端BST发送停止报文（ 电池组温度过高故障）
1017 | BST-输出连接器过温故障 | 常规停止 |  | 1021 | 高压继电器故障 | 车辆异常 | 车端BST发送停止报文（ 高压继电器故障 ）
1018 | BST-BMS元件, 输出连接器过温 | 常规停止 |  | 1022 | 监测点2电压检测故障 | 车辆异常 | 车端BST发送停止报文（ 监测点2电压检测故障 ）
1019 | BST-充电连接器故障 | 常规停止 |  | 1023 | 其他故障 | 车辆异常 | 车端BST发送停止报文（其他故障 ）
1020 | BST-电池组温度过高故障 | 常规停止 |  | 1024 | 电流不匹配 | 车辆异常 | 车端BST发送停止报文（电流不匹配 ）
1021 | BST-高压继电器故障 | 常规停止 |  | 1025 | 电压异常 | 车辆异常 | 车端BST发送停止报文（电压异常 ）
1022 | BST-监测点2电压检测故障 | 常规停止 |  | 3002 | 行程打开 | 设备异常 | 充电桩柜门打开
1023 | BST-其他故障 | 常规停止 |  | 3003 | 急停 | 设备异常 | 急停被按下
1024 | BST-电流不匹配 | 常规停止 |  | 3005 | 读卡器故障 | 设备异常 | 读卡器离线
1025 | BST-电压异常 | 常规停止 |  | 3006 | 电表通讯故障 | 设备异常 | 电表离线
|  |  |  | 3007 | 电表数据错误 | 设备异常 | 电表采样数据发生异常
3000 | 设备自检超时故障 | 设备异常 |  | 3009 | 过温 | 设备异常 | 充电枪温度过高
3001 | 离线故障 | 设备异常 |  | 3011 | 电子锁故障 | 设备异常 | 电子锁锁枪异常
3002 | 柜门被打开故障 | 设备异常 |  | 3020 | 交流接触器故障 | 设备异常 | 交流接触器无法闭合
3003 | 急停（非检修状态） | 设备异常 |  | 3034 | 风扇故障 | 设备异常 | 分体整流柜故障
3004 | 设备急停按键被按下故障 | 设备异常 |  | 3038 | 电源模块离线 | 设备异常 | 分体整流柜故障
3005 | 充电枪未归位告警 | 设备异常 |  | 3040 | 充电机模块故障 | 设备异常 | 分体整流柜故障
3006 | 交流设备读卡器异常故障 | 设备异常 |  | 3042 | 无空闲模块可用 | 设备告警 | 分体整流柜故障
3007 | 电表数据异常故障 | 设备异常 |  | 3045 | K1/K2粘连 | 设备异常
3008 | 电表通讯故障故障 | 设备异常 |  | 3048 | K1K2/功率继电器无法闭合 | 设备异常
3009 | 输出接触器粘连故障 | 设备异常 |  | 3055 | 功率控制模块环境湿度告警/水浸故障 | 设备异常
3010 | 充电设备过温告警 | 设备异常 |  | 3056 | 主副板通信故障 | 设备异常 | 双枪控制板通信故障
3011 | 充电接口过温告警 | 设备异常 |  |  | 整流柜故障-功率板通信超时 | 设备异常 | 分体整流柜通信故障
3012 | 设备充电接口电子锁故障 | 设备异常 |  |  | 环境信息采集模块通信超时 | 设备异常 | 分体整流柜通信故障
3013 | 水浸故障 | 设备异常 |  |  | 功率控制板间通信超时 | 设备异常 | 分体整流柜通信故障
3014 | 充电设备内部通讯故障 | 设备异常 |  |  | 开关模块通信超时 | 设备异常 | 分体整流柜通信故障
3015 | 交流设备充电连接故障 | 设备异常 |  |  | 功率板与充电控制模块通信超时 | 设备异常 | 分体整流柜通信故障
3016 | 枪口异常故障 | 设备异常
3017 | 车位锁故障 | 设备异常 |  | 3057 | 枪连接断开/接地断开 | 设备异常/车辆异常 | 未插枪/CC1连接断开
3018 | 车位锁电池耗尽故障 | 设备异常 |  | 3073 | 功率板故障 | 设备异常 | 分体整流柜故障（功率板故障）
3019 | 车位锁落锁失败故障 | 设备异常 |  | 3074 | 开关模块故障 | 设备异常 | 分体整流柜故障（开关模块故障）
3020 | 执行远程功率分配策略失败告警 | 设备异常 |  | 3077 | 加热故障 | 设备异常 | 分体整流柜故障（加热故障）
3021 | 交流接触器故障 | 设备异常 |  | 3085 | 烟雾故障 | 设备异常 | 分体整流柜故障（烟雾故障）
3022 | 枪头插拔次数告警 | 设备异常 |  | 4009 | 输出过压 | 设备异常 | 输出电压大于充电机最大输出电压
3023 | 启动充电超时故障 | 设备异常 |  |  | 输出超过车辆允许 | 设备异常 | 输出电压超过车辆最高允许充电电压
3024 | 启动完成应答失败故障 | 设备异常 |  | 4010 | 输出过流 | 设备异常 | 输出电流大于充电机最大输出电流
3025 | 导引板通讯故障 | 设备异常 |  | 4011 | 输出欠压 | 设备异常 | 输出欠压/短路
3026 | 灯板通讯故障 | 设备异常 |  | 4013 | 塑壳/交流断路器 | 设备异常 | 塑壳断路器故障
3027 | 输出短路故障 | 设备异常 |  | 4014 | 外侧电压过高 | 车辆异常 | 启动充电前直流输出接触器外侧电压大于充电机最大输出电压
3028 | 交流设备避雷器故障 | 设备异常 |  | 4015 | 模块升压异常 | 设备异常 | 绝缘阶段或者预充阶段电压达不到特定范围
3029 | 烟雾故障 | 设备异常 |  | 4017 | 输入缺相 | 设备异常 | 分体整流柜故障（输入缺相）
4000 | 交易记录已满告警 | 设备异常 |  | 4020 | 交流防雷 | 设备异常 | 防雷器故障
|  |  |  | 5002 | BCP报文中电池电压超过最大输出电压 | 车辆异常 | 电池端电压大于电池最高允许充电电压
[5 empty] | BCP报文中电池电压过低 | 车辆异常 | 电池端电压小于充电机最小输出电压
[5 empty] | BCP超时 | 车辆异常 | 未收到车辆发送的BCP参数设置报文
|  |  |  | 5003 | BRO00超时 | 车辆异常 | 未收到车辆发送的BRO准备就绪00报文
[5 empty] | BROAA超时 | 车辆异常 | 未收到车辆发送的BRO准备就绪AA报文
|  |  |  | 5004 | BCS超时 | 车辆异常 | 未收到车辆发送的BCS电池充电总状态报文
4001 | 输入电源故障（过压、过流、欠压，跳闸） | 设备异常 |  | 5005 | BCL超时 | 车辆异常 | 未收到车辆发送的BCL电池充电需求报文
4002 | 交流断路器故障 | 设备异常 |  | 5009 | BROAA时序故障 | 车辆异常 | CRO阶段收到BMS发送的00报文
4003 | 交流设备检测点电压检测故障 | 设备异常 |  | 5010 | 最高允许低于额定最低电压 | 车桩不匹配 | 最高允许电压低于额定最低电压
4004 | 输入缺相告警 | 设备异常 |  | 5011 | BRM超时 | 车辆异常 | 未收到车辆发送的BRM辨识报文
4005 | 漏电保护故障 | 设备异常 |  | 5018 | BSM报文禁止充电超过10min | 车辆异常 | BSM发送暂停充电报文超过10min
4006 | 地线故障 | 设备异常 |  | 5019 | 单体过压保护 | 车辆异常 | BCS单体电压超过限值
4007 | 交流防雷故障 | 设备异常 |  | 5021 | 整车动力蓄电池SOC异常 | 车辆异常 | BSM车辆状态信息报文异常（整车动力蓄电池SOC异常）
5000 | 三相不平衡告警 | 车辆异常 |  | 5023 | 电流异常 | 车辆异常 | BSM车辆状态信息报文异常（电流异常）
3030 | 车辆占位超时告警 | 设备异常 |  | 5024 | 温度异常 | 车辆异常 | BSM车辆状态信息报文异常（温度异常）
3031 | 设备自检超时故障 | 设备异常 |  | 5024 | 单体过温保护 | 车辆异常 | BSM单体过温保护
3032 | 桩离线故障 | 设备异常 |  | 5025 | 绝缘状态异常 | 车辆异常 | BSM车辆状态信息报文异常（绝缘状态异常）
3033 | 柜门被打开故障 | 设备异常 |  | 5026 | 输出连接器连接状态异常 | 车辆异常 | BSM车辆状态信息报文异常（输出连接器连接状态异常）
3034 | （非检修状态） | 设备异常 |  | 5029 | 电池电压异常 | 车辆异常 | 电池电压异常,不在充电机电压范围内
3035 | 直流设备急停按键被按下故障 | 设备异常 |  |  | 单体动力蓄电池电压异常 | 车辆异常 | BSM车辆状态信息报文异常（单体动力蓄电池电压异常）
3036 | 系统风扇故障 | 设备异常
3037 | 模块风扇故障 | 设备异常
3038 | 充电枪未归位告警 | 设备异常
3039 | 直流设备读卡器异常故障 | 设备异常
3040 | 模块通讯故障 | 设备异常
3041 | 电源模块地址冲突故障 | 设备异常
3042 | 电源模块故障 | 设备异常
3043 | 电源模块过温告警 | 设备异常
3044 | 无空闲模块可用 | 设备异常
3045 | （限智能分配功率） | 设备异常
3046 | 电表通讯故障 | 设备异常
3047 | 电表数据异常故障 | 设备异常
3048 | 输出接触器粘连故障 | 设备异常
3049 | 直流接触器故障 | 设备异常
3050 | 直流熔断器故障 | 设备异常
3051 | 中间继电器故障 | 设备异常
3052 | 辅助电源故障 | 设备异常
3053 | 绝缘监测故障 | 设备异常
3054 | 泄放回路故障 | 设备异常
3055 | 过温告警 | 设备异常
3056 | 充电接口过温告警 | 设备异常
3057 | 设备充电接口电子锁故障 | 设备异常
3058 | 水浸故障 | 设备异常
3059 | 内部通讯故障 | 设备异常
3060 | 直流设备充电连接故障 | 设备异常
3061 | 枪口异常故障 | 设备异常
3062 | 车位锁故障 | 设备异常
3063 | 车位锁电池耗尽故障 | 设备异常
3064 | 车位锁落锁失败故障 | 设备异常
3065 | 指令要求终止的订单号不存在或者和目标充电口当前订单不一致 | 设备异常
3066 | 执行远程功率 | 设备异常
3067 | 分配策略失败告警 | 设备异常
3068 | 充电设备暂停使用 | 设备异常
3069 | 交流接触器故障 | 设备异常
3070 | 枪头插拔次数告警 | 设备异常
3071 | 自检功率分配超时告警 | 设备异常
3072 | 母联粘连故障 | 设备异常
3073 | 预充完成超时故障 | 设备异常
3074 | 启动充电超时 | 设备异常
3075 | 启动完成应答失败故障 | 设备异常
3076 | 模块开机超时故障 | 设备异常
3077 | 功率控制模块故障 | 设备异常
3078 | 开关模块故障 | 设备异常
3079 | 计费控制单元通讯故障 | 设备异常
3080 | 环境监控板通讯故障 | 设备异常
3081 | 空调通讯故障 | 设备异常
3082 | 无源开出盒通讯故障 | 设备异常
3083 | 无源开入盒通讯故障 | 设备异常
3084 | 绝缘采样盒通讯故障 | 设备异常
3085 | 直流采样盒通讯故障 | 设备异常
3086 | 导引板通讯故障 | 设备异常
4008 | 灯板通讯故障 | 设备异常
4009 | 直流设备避雷器故障 | 设备异常
4010 | 烟雾故障 | 设备异常
4011 | 交易记录已满告警 | 设备异常
4012 | 输入电源故障（过压、过流、欠 | 设备异常
4013 | 压，跳闸） | 设备异常
4014 | 输出电压过压故障 | 设备异常
4015 | 输出电压过流故障 | 设备异常
4016 | 输出电压欠压故障 | 设备异常
4017 | 输出短路故障 | 设备异常
4018 | 交流断路器故障 | 设备异常
4019 | 接触器外侧电压大于 10v | 设备异常
4020 | 直流设备检测点电压检测故障 | 设备异常
4021 | 桩群电容量超过额定限制故障 | 设备异常
4022 | 输入缺相告警 | 设备异常
4023 | 漏电保护故障 | 设备异常
5001 | BMS 通讯异常 | 车辆异常
5002 | BCP 充电参数配置报文超时 | 车辆异常
5003 | BRO 充电准备就绪报文超时 | 车辆异常
5004 | BCS 电池充电状态报文超时 | 车辆异常
5005 | BCL 电池充电需求报文超时 | 车辆异常
5006 | BST 中止充电报文超时 | 车辆异常
5007 | BSD 充电统计数据报文超时 | 车辆异常
5008 | BSM 动力蓄电池状态报文超时 | 车辆异常
5009 | BRO 重大故障停止充电 | 车辆异常
5010 | BHM 桩的输出能力不匹配 | 车辆异常
5011 | BRM 车辆辨识报文超时 | 车辆异常
5012 | BEM 充电错误报文超时 | 车辆异常
5013 | BMS 需求电压过低/过高 | 车辆异常
5014 | BMS 绝缘故障 | 车辆异常
5015 | BMS 元件过温 | 车辆异常
5016 | BMS 电压过高 | 车辆异常
5017 | BMS 预充电压不匹配 | 车辆异常
5018 | BMS 其他故障 | 车辆异常
5019 | 单体动力蓄电池电压过高 | 车辆异常
5020 | 单体动力蓄电池电压过低 | 车辆异常
5021 | 整车动力蓄电池荷电状态 SOC 过高 | 车辆异常
5022 | 整车动力蓄电池荷电状态 SOC 过低 | 车辆异常
5023 | 动力蓄电池充电过流 | 车辆异常
5024 | 动力蓄电池温度过高 | 车辆异常
5025 | 动力蓄电池绝缘故障 | 车辆异常
5026 | 动力蓄电池连接器故障 | 车辆异常
5027 | 电池反接 | 车辆异常
5028 | 电池欠压 | 车辆异常
5029 | 电池电压异常 | 车辆异常
5030 | CRO 充电机输出就绪超时 | 车辆异常
5031 | CCS 充电机状态报文超时 | 车辆异常
5032 | CST 充电机终止充电报文超时 | 车辆异常
5033 | CSD 充电统计数据报文超时 | 车辆异常
5034 | 车辆电流不匹配 | 车辆异常
5035 | 车辆电量无法传送 | 车辆异常
5036 | 车辆占位超时告警 | 车辆异常
5037 | 新老国标探测超时，此为车辆故障。 | 车辆异常
5038 | BMS异常停止 | 车辆异常
1011 | BMS停止充电 | 常规停止
999 | 其他 | 常规停止